## 医疗设备清单
申请科室 | 设备名称 | 数量 | 预算 | 进程 | 备注
介入科 | 大孔径CT | 1 | 400 | 未开始 | 直加配套使用 | 公示
| 直线加速器第三方配置 | 1 | 250 | 未开始 | 直加配套使用 | 公示
供应室 | 洗消中心附件 | 1 | 70 | 未开始 | 详见“供应室洗消中心附件清单” | 公示
心电功能科 | 全院常规心电图网络系统 | 1 | 125 | 未开始 | 配置院内网络系统平台、不少于40个接口、心电设备端软件） | 公示
临工部 | 医疗设备质检系统 | 1 | 52 | 未开始 | 配置除颤、电刀、呼吸机、监护仪检测设备 | 公示
全院 | 医疗小车系列 | 1 | 80 | 未开始 | 发药车、治疗车、仪器车、病历车、平板车、晨间护理车、抢救车、担架车（调研单价，根据实际需要组合配置） | 公示
病理科 | PCR仪 | 1 | 40 | 未开始 |  | 公示

## 供应室洗消中心附件清单
供应室不锈钢附配件
序号 | 设备名称 | 数量 | 技术说明 | 备注
1 | 清洗工作台 | 6张 | 1、单层 | 4张清洗，2张干燥
2、全不锈钢
3、1800×1100×800mm左右
2 | 污物接收台 | 2张 | 1、全不锈钢
2、1800×600×800mm左右
3 | 污物清洗槽 | 4套 | 1、双槽
2、不锈钢,带沥水台
3、内槽尺寸420X520X260左右
4 | 清洗喷枪 | 14把 | 1、八个喷头、 | 去污区4把水枪，4把气枪，检包区6把气枪
2、一把枪
3、用水和压缩气进行清洗、干燥
5 | 洗眼器 | 1套 | 1、与清洗槽配套使用；
2、双头出水，可有效保证清洗效果；
6 | 小车清洗机 | 2套 | 1、功率：1400w左右； | 污车、洁车
2、最大压力 120巴左右，工作压力 70巴左右；
7 | 器械检查打包台 | 12张 | 1、全不锈钢材质
2、2000X1100X1450mm左右
8 | 器械检查放大镜 | 3个 | 可自由伸展，带灯
9 | 多功能打包台 | 1张 | 1. 全不锈钢；
2. 可任意移动，使用方便、简单；
3. 带纸带切割机，可存放纸带；
4. 可安放纸带封口机，实现纸带切割和封口操作一体化操作
5. 尺寸：2000X800X1800mm左右
10 | 包布检查打包台 | 4张 | 1、全不锈钢，桌面大玻璃、带检查灯
2、外形尺寸：2000×1100×850mm左右
11 | 密封下送车 | 2辆 | 1、全不锈钢； | 污车、洁车
2、用于污物回收或无菌物品的下送
3、尺寸：长宽高1000×650×1000mm左右
12 | 库房垫板 | 6个 | 1、全不锈钢；
2、尺寸：1300×500×275mm左右
13 | 转运平台推车 | 4辆 | 全不锈钢； | 去污区2辆，检包区2辆
2、槽体的深度为100mm左右；
3、用途：用于各种物品的运输。
4、尺寸：900×500×940mm左右
14 | 平板货架 | 4个 | 1、五层，全不锈钢
2、外形尺寸：1200x600x1800mm左右
15 | 疏列式货架 | 4个 | 1、全不锈钢；
2、层间距：380mm左右；
3、五层疏列式隔板，
4、1200×600×1800mm左右
16 | 双侧立式网筐储存架 | 4个 | 1、全不锈钢
2、放四十只左右篮筐
3、外形尺寸：2190x785x1748mm左右
17 | 敷料柜 | 4个 | 1、全不锈钢
2、四门四层、推拉门
3、960×450×1750mm左右
18 | 器械柜 | 4个 | 1、不锈钢
2、双门带玻璃视窗
3、960x450x1750mm左右
19 | 除锈仪 | 1台 | 1、容积15L左右
2、内槽尺寸：420X320X150mm左右
21 | 智能洗手盆 | 5套 | 符合人体力学设计 | 3间缓冲间，2个办公室
进口感应器，感应式出水
皂液/水/消毒液三出口
22 | 切割封口打印一体机 | 2台 | 1、自动进纸、切割、封口功能
| XH121-A |  | 2、7寸(左右)彩色液晶触摸屏
23 | 电动升降式传递窗 | 3套 | 通道尺寸：710X790mm左右
24 | 六单元双门互锁传递窗 | 2个 | 1、外形尺寸：1070×650×1590mm左右
2、通道尺寸：460×650×460mm左右