## 1
临安区第一人民医院健身房设备需求报价单
设备采购清单
类型 | 型号 | 产品名称 | 产品描述 | 产品参考图片 | 产品锻练功能 | 单价 | 数量 | 合计
有氧设备 |  | 商用跑步机 | 1 、显示器 LED， 多视窗显示 2 、心率显示 心率显示范围 50 -256(次/分) 3 、速度显示范围：0.5 -20km/h 4 、坡度显示范围: -5 -18% 5 、跑带厚度 T3.3 6 、跑步有效面积 1660*6000mm 7 、最大用户重量:200KG 8 、 电机输入功率：3.3KW 9 、跑板厚度： 25 .5MM 10 、加油方式： 自动加油 11 、器材尺寸: 2300*980*1700mm 12 、设备净重 260KG 提供 NSCC 检测报告 |  | 此设备慢走慢跑、跑步，可提高肺活量 |  | 5
有氧设备 |  | 智能体式运动机 | 1 、分腿支撑： 整合的踏板技术； 2 、 阻力系统： 20 种阻力级别； 3 、最大用户重量 (kg) ： 150kg； 4 、踏步行程： 230mm 跨步行程：700mm； 5 、设备尺寸： 1440*900*1650mm； 6 、设备重量 (kg) ： 188kg； 7 、 电源： 自发电系统； 8 、 阻力源：双向磁滞机； 提供 NSCC 检测报告 |  | 1 、 同时满足踏步 、椭圆 、倒步走三种功能； 2、可调节的步长：自然调节步长，而无需控制设置，调节范围从 0 -700mm， 3 、双效运动：双效运动可同时锻炼上半身和下半身； 4、可模仿爬楼梯动作 |  | 5
组合力量 |  | 直臂夹胸训练器 | Butterfly 直臂夹胸训练器 框架: 亚光黑 坐垫：标配胭脂红(中国红、石墨黑可选) 配重重量：80KG 1、产品尺寸：1620*1450*1995mm，产品重量：225kg ； 2、主架管采用50*100*2.0T*R8大圆角矩形管，动臂采用直径60/50*3.0T圆管和40*80*3.0T平椭圆管，连接撑采用 50*100*2.0T*R8大圆角矩形管，配重箱采用60*120*2.0T 双面鼓形管，颜色：亚光黑； 3、转轴材质：不低于∮25： 4、手把：PVC塑料； 5、轴承：国内顶级轴承； 6、坐椅5段式调节档位,调节行程100mm，坐垫材质：高弹性PU发泡成型； 7、钢索：表皮PA,直径不低于∮5.8，不低于全负荷10万次测试不损坏； 8、导杆：采用空心不锈钢材质，历经研磨、抛光工序精制而成，光亮持久，通过48h盐雾测试不生锈； 9、滑轮工程塑料一次注塑成型； 10、配重：全钢材质，表面平整光滑，无凹坑，无麻点，厚度薄，重量重； 11、GB17498.1-2008《固定式健身器材第1部分：通用安全要求和试验方法》；GB17498.2-2008《固定 式健身器材第2部分：力量型训练器材附加的特殊安全要求和试样方法》。 |  | 锻炼部位：斜方肌，胸大肌，后三角肌 |  | 1
组合力量 |  | 肩部推举训练器 | Shoulder Press 肩部推举训练器 框架: 亚光黑 坐垫：标配胭脂红(中国红、石墨黑可选) 配重重量：80KG 1、产品尺寸：1560*1580*1650mm， 产品重量：213KG； 2、主架管采用50*100*2.0T*R8大圆角矩形管，动臂采用直径 60/50*3.0T圆管和40*80*3.0T平椭圆管，连接撑采用 50*100*2.0T*R8大圆角矩形管，配重箱采用60*120*2.0T 双面鼓形管，颜色：亚光黑； 3、转轴材质：不低于∮25： 4、手把：PVC塑料； 5、轴承：国内顶级轴承； 6、坐椅5段式调节档位,调节行程100mm，坐垫材质：高弹性PU发泡成型； 7、钢索：表皮PA,直径不低于∮5.8，不低于全负荷10万次测试不损坏； 8、导杆：采用空心不锈钢材质，历经研磨、抛光工序精制而成，光亮持久，通过48h盐雾测试不生锈； 9、滑轮工程塑料一次注塑成型； 10、配重：全钢材质，表面平整光滑，无凹坑，无麻点，厚度薄，重量重； 11、GB17498.1-2008《固定式健身器材第1部分：通用安全要求和试验方法》；GB17498.2-2008《固定 式健身器材第2部分：力量型训练器材附加的特殊安全要求和试样方法》。 |  | 锻炼部位：三角肌，斜方肌，肱三头肌； |  | 1
组合力量 |  | 二头肌训练器 | Biceps Curl 二头肌训练器 框架: 亚光黑 坐垫：标配胭脂红(中国红、石墨黑可选) 配重重量：80KG 1、产品尺寸：1170*1365*1650mm，产品重量：185KG； 2、主架管采用50*100*2.0T*R8大圆角矩形管，动臂采用直径 60/50*3.0T圆管和40*80*3.0T平椭圆管，连接撑采用 50*100*2.0T*R8大圆角矩形管，配重箱采用60*120*2.0T 双面鼓形管，颜色：亚光黑； 3、转轴材质：不低于∮25： 4、手把：PVC塑料； 5、轴承：国内顶级轴承； 6、坐椅5段式调节档位,调节行程100mm，坐垫材质：高弹性PU发泡成型； 7、钢索：表皮PA,直径不低于∮5.8，不低于全负荷10万次测试不损坏； 8、导杆：采用空心不锈钢材质，历经研磨、抛光工序精制而成，光亮持久，通过48h盐雾测试不生锈； 9、滑轮工程塑料一次注塑成型； 10、配重：全钢材质，表面平整光滑，无凹坑，无麻点，厚度薄，重量重； 11、GB17498.1-2008《固定式健身器材第1部分：通用安全要求和试验方法》；GB17498.2-2008《固定 式健身器材第2部分：力量型训练器材附加的特殊安全要求和试样方法》。 |  | 锻炼部位：肱二头肌，肱桡肌； |  | 1
组合力量 |  | 三头肌训练器 | Triceps Press 三头肌训练器 框架: 亚光黑 坐垫：标配胭脂红(中国红、石墨黑可选) 配重重量：80KG 1、产品尺寸：1230*1695*1650mm， 产品重量：229KG； 2、主架管采用50*100*2.0T*R8大圆角矩形管，动臂采用直径 60/50*3.0T圆管和40*80*3.0T平椭圆管，连接撑采用 50*100*2.0T*R8大圆角矩形管，配重箱采用60*120*2.0T 双面鼓形管，颜色：亚光黑； 3、转轴材质：不低于∮25： 4、手把：PVC塑料； 5、轴承：国内顶级轴承； 6、坐椅5段式调节档位,调节行程100mm，坐垫材质：高弹性PU发泡成型； 7、钢索：表皮PA,直径不低于∮5.8，不低于全负荷10万次测试不损坏； 8、导杆：采用空心不锈钢材质，历经研磨、抛光工序精制而成，光亮持久，通过48h盐雾测试不生锈； 9、滑轮工程塑料一次注塑成型； 10、配重：全钢材质，表面平整光滑，无凹坑，无麻点，厚度薄，重量重； 11、GB17498.1-2008《固定式健身器材第1部分：通用安全要求和试验方法》；GB17498.2-2008《固定 式健身器材第2部分：力量型训练器材附加的特殊安全要求和试样方法》。 |  | 锻炼部位：肱三头肌，胸大肌； |  | 1
组合力量 |  | 上肢屈伸训练器 | Upeer Limbs 上肢屈伸训练器 框架: 亚光黑 坐垫：标配胭脂红(中国红、石墨黑可选) 配重重量：100KG 1、产品尺寸：1475*1260*2335mm ， 产品重量：270KG; 2、主架管采用50*100*2.0T*R8大圆角矩形管，动臂采用直径 60/50*3.0T圆管和40*80*3.0T平椭圆管，连接撑采用 50*100*2.0T*R8大圆角矩形管，配重箱采用60*120*2.0T 双面鼓形管，颜色：亚光黑； 3、转轴材质：不低于∮25： 4、手把：PVC塑料； 5、轴承：国内顶级轴承； 6、坐椅5段式调节档位,调节行程100mm，坐垫材质：高弹性PU发泡成型； 7、钢索：表皮PA,直径不低于∮5.8，不低于全负荷10万次测试不损坏； 8、导杆：采用空心不锈钢材质，历经研磨、抛光工序精制而成，光亮持久，通过48h盐雾测试不生锈； 9、滑轮工程塑料一次注塑成型； 10、配重：全钢材质，表面平整光滑，无凹坑，无麻点，厚度薄，重量重； 11、GB17498.1-2008《固定式健身器材第1部分：通用安全要求和试验方法》；GB17498.2-2008《固定 式健身器材第2部分：力量型训练器材附加的特殊安全要求和试样方法》。 |  | 锻炼部位：三角肌，斜方肌，胸大肌，肱三头肌， |  | 1
组合力量 |  | 高拉背训练器 | Lat Pull Down 高拉背训练器 框架: 亚光黑 坐垫：标配胭脂红(中国红、石墨黑可选) 配重重量：100KG 1、产品尺寸：1485*1850*2005mm，产品重量：250KG； 2、 3、主架管采用50*100*2.0T*R8大圆角矩形管，动臂采用直径 60/50*3.0T圆管和40*80*3.0T平椭圆管，连接撑采用 50*100*2.0T*R8大圆角矩形管，配重箱采用60*120*2.0T 双面鼓形管，颜色：亚光黑； 4、转轴材质：不低于∮25： 5、手把：PVC塑料； 6、轴承：国内顶级轴承； 7、坐椅5段式调节档位,调节行程100mm，坐垫材质：高弹性PU发泡成型； 8、钢索：表皮PA,直径不低于∮5.8，不低于全负荷10万次测试不损坏； 9、导杆：采用空心不锈钢材质，历经研磨、抛光工序精制而成，光亮持久，通过48h盐雾测试不生锈； 10、滑轮工程塑料一次注塑成型； 11、配重：全钢材质，表面平整光滑，无凹坑，无麻点，厚度薄，重量重； 12、GB17498.1-2008《固定式健身器材第1部分：通用安全要求和试验方法》；GB17498.2-2008《固定 式健身器材第2部分：力量型训练器材附加的特殊安全要求和试样方法》。 |  | 锻炼部位： 背阔肌，肱二头肌； |  | 1
组合力量 |  | 低拉背训练器 | Seated Horizontal Pully低拉背训练器 框架: 亚光黑 坐垫：标配胭脂红(中国红、石墨黑可选) 配重重量：100KG 1、产品尺寸：980*1815*2005mm ，产品重量：205KG； 2、主架管采用50*100*2.0T*R8大圆角矩形管，动臂采用直径 60/50*3.0T圆管和40*80*3.0T平椭圆管，连接撑采用 50*100*2.0T*R8大圆角矩形管，配重箱采用60*120*2.0T 双面鼓形管，颜色：亚光黑； 3、转轴材质：不低于∮25： 4、手把：PVC塑料； 5、轴承：国内顶级轴承； 6、坐椅5段式调节档位,调节行程100mm，坐垫材质：高弹性PU发泡成型； 7、钢索：表皮PA,直径不低于∮5.8，不低于全负荷10万次测试不损坏； 8、导杆：采用空心不锈钢材质，历经研磨、抛光工序精制而成，光亮持久，通过48h盐雾测试不生锈； 9、滑轮工程塑料一次注塑成型； 10、配重：全钢材质，表面平整光滑，无凹坑，无麻点，厚度薄，重量重； 11、GB17498.1-2008《固定式健身器材第1部分：通用安全要求和试验方法》；GB17498.2-2008《固定 式健身器材第2部分：力量型训练器材附加的特殊安全要求和试样方法》。 |  | 锻炼部位： 背阔肌，肱二头肌，后三角肌 |  | 1
组合力量 |  | 卧式曲腿训练器 | Horizontal Leg Curl 卧式曲腿训练器 框架: 亚光黑 坐垫：标配胭脂红(中国红、石墨黑可选) 配重重量：80KG 1、产品尺寸：1135*1700*1650mm，产品重量：217KG； 2、主架管采用50*100*2.0T*R8大圆角矩形管，动臂采用直径 60/50*3.0T圆管和40*80*3.0T平椭圆管，连接撑采用 50*100*2.0T*R8大圆角矩形管，配重箱采用60*120*2.0T 双面鼓形管，颜色：亚光黑； 3、转轴材质：不低于∮25： 4、手把：PVC塑料； 5、轴承：国内顶级轴承； 6、坐椅5段式调节档位,调节行程100mm，坐垫材质：高弹性PU发泡成型； 7、钢索：表皮PA,直径不低于∮5.8，不低于全负荷10万次测试不损坏； 8、导杆：采用空心不锈钢材质，历经研磨、抛光工序精制而成，光亮持久，通过48h盐雾测试不生锈； 9、滑轮工程塑料一次注塑成型； 10、配重：全钢材质，表面平整光滑，无凹坑，无麻点，厚度薄，重量重； 11、GB17498.1-2008《固定式健身器材第1部分：通用安全要求和试验方法》；GB17498.2-2008《固定 式健身器材第2部分：力量型训练器材附加的特殊安全要求和试样方法》。 |  | 锻炼部位：股二头肌，腓肠肌，胫骨前肌； |  | 1
组合力量 |  | 伸腿训练器 | Leg Extension 伸腿训练器 框架: 亚光黑 坐垫：标配胭脂红(中国红、石墨黑可选) 配重重量：100KG 1、产品尺寸：1150*1790*1650mm ，产品重量：236KG ； 2、主架管采用50*100*2.0T*R8大圆角矩形管，动臂采用直径 60/50*3.0T圆管和40*80*3.0T平椭圆管，连接撑采用 50*100*2.0T*R8大圆角矩形管，配重箱采用60*120*2.0T 双面鼓形管，颜色：亚光黑； 3、转轴材质：不低于∮25： 4、手把：PVC塑料； 5、轴承：国内顶级轴承； 6、坐椅5段式调节档位,调节行程100mm，坐垫材质：高弹性PU发泡成型； 7、钢索：表皮PA,直径不低于∮5.8，不低于全负荷10万次测试不损坏； 8、导杆：采用空心不锈钢材质，历经研磨、抛光工序精制而成，光亮持久，通过48h盐雾测试不生锈； 9、滑轮工程塑料一次注塑成型； 10、配重：全钢材质，表面平整光滑，无凹坑，无麻点，厚度薄，重量重； 11、GB17498.1-2008《固定式健身器材第1部分：通用安全要求和试验方法》；GB17498.2-2008《固定 式健身器材第2部分：力量型训练器材附加的特殊安全要求和试样方法》。 |  | 锻练部位：大腿股四头肌 |  | 1
|  | 腿部外弯训练器 | Adductor Abductor 腿部外弯训练器 框架: 亚光黑 坐垫：标配胭脂红(中国红、石墨黑可选) 配重重量：80KG 1、产品尺寸：1730*1235*1650mm ，产品重量：205KG； 2、主架管采用50*100*2.0T*R8大圆角矩形管，动臂采用直径 60/50*3.0T圆管和40*80*3.0T平椭圆管，连接撑采用 50*100*2.0T*R8大圆角矩形管，配重箱采用60*120*2.0T 双面鼓形管，颜色：亚光黑； 3、转轴材质：不低于∮25： 4、手把：PVC塑料； 5、轴承：国内顶级轴承； 6、坐椅5段式调节档位,调节行程100mm，坐垫材质：高弹性PU发泡成型； 7、钢索：表皮PA,直径不低于∮5.8，不低于全负荷10万次测试不损坏； 8、导杆：采用空心不锈钢材质，历经研磨、抛光工序精制而成，光亮持久，通过48h盐雾测试不生锈； 9、滑轮工程塑料一次注塑成型； 10、配重：全钢材质，表面平整光滑，无凹坑，无麻点，厚度薄，重量重； 11、GB17498.1-2008《固定式健身器材第1部分：通用安全要求和试验方法》；GB17498.2-2008《固定 式健身器材第2部分：力量型训练器材附加的特殊安全要求和试样方法》。 |  | 锻炼部位：股外侧肌； |  | 1
自由力量 |  | 小飞鸟训练器 | 1 、产品尺寸：不小于 1500*1200*2400mm 2 、标准配重： 2*80KG 3 、最大训练重量： 2*100KG 4 、最大人体质量：不低于 200KG 5 、 主架管采用 50*120*3mm 平椭圆管。 6 、提供 NSCC 检测报告 |  | 适合全身锻练 |  | 1
自由力量 |  | 深蹲架 | 1 、产品尺寸：不小于 1630*1800*2050mm 2 、产品净重： 138KG 3 、辅助挂棒最大承重：450KG 4 、 主架管采用 50*120*3mm 平椭圆管。 5 、脚垫： PVC 一次成型 6 、辅助杠铃片悬挂架：采用塑料挂棒，用于放置更多规格的杠铃片，方便 使用。 7 、保险装置：设计有可调节高度的保险装置。 提供 NSCC 检测报告 |  | 适合下肢锻练 |  | 1
自由力量 |  | 豪华平卧推架 | 1 、产品尺寸：不小于 1600*1650*1300mm 2 、产品净重：88KG 3 、最大训练重量：300KG 4 、最大人体质量：不低于 200KG 5 、 主架管采用 50*120*3mm 平椭圆管。 6 、脚垫： PVC 一次成型 7 、辅助杠铃片悬挂架：采用塑料挂棒，用于放置更多规格的杠铃片，方便 使用。 8 、保险装置：设计有多个保险装置，确保安全。 提供 NSCC 检测报告 |  | 适合胸部、手臂锻练 |  | 1
自由力量 |  | 豪华上斜卧推架 | 1 、产品尺寸：不小于 1600*2000*1500mm 2 、产品净重： 111KG 3 、最大训练重量：300KG 4 、最大人体质量：不低于 200KG 5 、 主架管采用 50*120*3mm 平椭圆管。 6 、座椅：采用多段调节座椅，便捷式调节系统。 7 、脚垫： PVC 一次成型 8 、辅助杠铃片悬挂架：采用塑料挂棒，用于放置更多规格的杠铃片，方便 使用。 9 、保险装置：设计有可调节高度的保险装置，确保安全。 提供 NSCC 检测报告 |  | 适合胸部、手臂锻练 |  | 1
自由力量 |  | 哑铃架 | 1 、产品尺寸：不小于 2750*850*700mm 2 、产品净重：86KG 3 、 主架管采用 50*120*3mm 平椭圆管。 4 、脚垫： PVC 一次成型。 5 、 哑铃座： PP 材质 提供 NSCC 检测报告 |  |  |  | 1
自由力量 |  | 可调腹肌板 | "1 、产品尺寸：不小于 1900*740*1200mm(L*W*H) 2 、产品净重： 61KG 3 、最大人体质量：不低于 200KG 4 、 主架管采用 50*120*3mm 平椭圆管。 5 、座椅：采用多角度调节座垫，便捷式调节系统。 6 、脚垫： PVC 一次成型。 7 、握把：采用TPV 热塑性弹性胶管 8 、移动轮： PU 轮 提供 NSCC 检测报告" |  | 适合腰腹锻练 |  | 1
自由力量 |  | 哑铃平凳 | 1 、产品尺寸：不小于 1450*740*480mm 2 、产品净重： 25KG 3 、最大人体质量：不低于 200KG 4 、 主架管采用 50*120*3mm 平椭圆管。 5 、脚垫： PVC 一次成型。 6 、握把：采用 PVC 手纹把 7 、移动轮： PU 轮 提供 NSCC 检测报告 |  |  |  | 1
自由力量 |  | 可调哑铃椅 | 1 、产品尺寸：不小于 1540*740*1340mm 2 、产品净重：48KG 3 、最大人体质量：不低于 200KG 4 、 主架管采用 50*120*3mm 平椭圆管。 5 、座椅和靠背：采用多角度调节座垫和靠背，便捷式调节系统。 6 、脚垫： PVC 一次成型。 7 、握把：采用TPV 热塑性弹性胶管 8 、移动轮： PU 轮 提供 NSCC 检测报告 |  |  |  | 1
自由力量 |  | 哈克深蹲训练器 | 1 、外形尺寸: 2000mm×1400mm×1730mm 2 、最大人体质量: 200 kg 3 、最大训练载荷: 300 kg 4 、 主立管规格： 50mm×120mm×3.0 平椭圆 5 、锻炼股四头肌 、小腿肌群 、臀部肌群 提供 NSCC 检测报告 |  | 适合下肢锻练 |  | 1
器械合计
类型 | 型号 | 产品名称 | 产品描述 | 产品图片 |  |  | 数量
配件 |  | 哑铃（普通包胶）（kg） | 电镀手柄，两边球体焊接，天然胶。规 格：2.5kg-50kg ，间 距：2.5kg ，误 差：±（1%-3%）（配置一：2.5*2、5*2、7.5*2、10*2、12.5*2、15*2、17.5*2、20*2、22.5*2、25*2合计10副，共计：275KG） |  |  |  | 275
配件 |  | 杠铃片（普通包胶）（kg） | 规格：2.5kg、5kg、10kg、15kg、20kg、25kg ， 误 差：±（1%-2%）（配置一：2.5*8、5*8、10*8、15*6、20*6，合计36片，共计：350KG) |  |  |  | 350
配件 |  | 奥杆 | 弹簧钢，带2个铜套，内置4个轴承，整体镀硬铬，承重1000磅（配两个弹簧卡头），2.2米，重20KG,手抓直径28MM |  |  |  | 2
配件 |  | 小直杆 | 电镀纯钢制成，1.2米长，承重300磅，卡簧结构双轴承（配两个弹簧卡头），长1.2米，直径28mm |  |  |  | 1
配件 |  | 小曲杆 | 电镀纯钢制成，1.2米长，承重300磅，卡簧结构双轴承（配两个弹簧卡头），长1.2米，直径28mm |  |  |  | 1
配件合计
器械总计
最终优惠价（合同金额）
付款及交货事项：
1、价格：以上报价为人民币交货价格，报价有限期为7天；报价含运费；含安装调试；
2、订货期：15天；
3、后期服务：每星期两次免费健身指导；每两个月给设备免费保养一次；更换零部件由甲方购买。